## OKlens_CTS_OQC对照表
G11硬件 与 CTS/CTS Verifier TestCase / OQC 对应表 By Tom-Li
G11硬件 |  |  | CTS Test Name | CTS TestCase | CTS Verifier | OQC | 备注
1 | 3-axis accelerometer | 加速计 | CtsHardwareTestCases | SensorTest | Sensors->Accelerometer Test | 传感器测试->加速计 | 1 CTS 是通过Android系统功能模块来进行测试。 其中包含部分硬件和Android Framework功能。 2 CTS-Verifier是CTS的补充。需要测试者手动输入信号才能进行测试。 3 "/" 为未在CST中找到对应的TestCase， CTS也没有明确提及。 4 从CTS Verfier 和 OQC使用对比来看， OQC相对简单许多。
2 | 3-axis gyroscope | 陀螺仪 | CtsHardwareTestCases | SensorTest //没有明确描述哪些能测，哪些不能测，暂时未查找到对应源代码。 | Sensors->Gyroscope Test | 传感器测试->陀螺仪
3 | 3-axis electronic compass | 电子罗盘 |  |  | 无 | 传感器测试->磁力计
4 | Proximity Sensor | 距离传感器 |  |  | 无 | 传感器测试->近距离传感器
5 | ambient light sensor | 环境光传感器 |  |  | 无 | 传感器测试->环境光
6 | Microphone | 麦克风 | / | / | 无 | 语音测试
7 | 3D-Gesture Sensor | 3D手势传感器 | / | / | 无 | 无
8 | Battery Temperature NTC |  | / | / | 无 | 电池电量？
9 | Image Sensor | Camera | CtsHardwareTestCases | CameraTest Camera_SizeTest CameraGLTest Camera_ParametersTest | Camera FOV Calibration Camera Formats Camera Intents Camera Orientation | 相机测试
10 | Touch Sensor | 触摸传感器 | / | / | 无 | 触摸测试
11 | LCOS 800*480 0.294" | 光机 | / | / | 无 | LCD测试
12 | WIFI | WIFI | / | / | Networking->Wi-Fi Direct Test | Wifi检测
13 | BlueTooth | BlueTooth | CtsBluetoothTestCases | BasicAdapterTest | Networking->Bluetooth Test | 蓝牙检测
14 | GPS | GPS | CtsLocationTestCases | GpsSatelliteTest GpsStatusTest GeocoderTest | Hardware->GPS Test | GPS检测
15 | Charge IC | Charge IC | / | / | 无 | 电池电量？
16 | IO Expend | IO Expend | / | / | Hardware—>USB Accessory Test 耳机孔 ： 无 | 插孔测试-> 耳机孔 耳机声音 USB充电 USB鼠标

## 硬件测试List
测试软件功能规划
编号 | 硬件名称 | 自动预检（检测设备基本操作） | 测试方法 | 评判标准 | 测试项目初级（检测设备基础功能） | 测试方法 | 是否可自动测试 | 评判标准 | 测试项目中级（检测设备功能的正确性） | 测试方法 | 是否可自动 | 评判标准
1 | 设备信息 | 设备型号 设备名称 设备颜色 序列号 语言时区 | 读取数据 | 能够读取数据 | 设备型号 设备名称 设备颜色 序列号 语言时区 | 读取数据 | 是 | 和预置数据一致 | 设备型号 设备名称 设备颜色 序列号 语言时区 | 读取数据 | 是 | 和预置数据一致
2 | 电池信息 | 电池状态（正常，充电） 电池电量 （数字） | 读取数据 | 能够读取数据 | 电池状态（正常，充电） 电池电量 （数字） | 读取数据 | 是 | 电池处于正常状态 | 电池状态（正常，充电） 电池电量 （数字） | 读取数据 | 是 | 电池处于正常状态
3 | 固件及ROM版本信息 | wifi固件版本 相机固件版本 Touch固件版本 ROM固件版本 | 读取数据 | 能够读取数据 | wifi固件版本 相机固件版本 Touch固件版本 ROM固件版本 | 读取数据 | 是 | 各固件版本数据正确 | wifi固件版本 相机固件版本 Touch固件版本 ROM固件版本 | 读取数据 | 是 | 各固件版本数据正确
4 | 3-axis accelerometer | 加速计可读性 | 读取数据 | 能够读取数据 | 加速计可读性 | 读取加速计数据 | 是 | 加速计数据格式正确 | 加速计数据正确性 | 重心变化检查 | 否 | 设备重心随着设备的倾斜，旋转正确显示。（参考CTS Verifier）
5 | 3-axis gyroscope | 陀螺仪可读性 | 读取数据 | 能够读取数据 | 陀螺仪可读性 | 读取陀螺仪数据 | 是 | 陀螺仪数据格式正确 | 陀螺仪数据正确性 | 六向旋转测试 | 否 | 陀螺仪指示方向和旋转方向一致(参考CTS Verifier)
6 | 3-axis electronic compass | 磁力计可读性 | 读取数据 | 能够读取数据 | 磁力计可读性 | 读取磁力计数据 | 是 | 磁力计数据格式正确 | 磁力计数据正确性 | 指南针指示方向测试 | 否 | 指南针指示方向正确
7 | Proximity Sensor | 距离传感器可读性 | 读取数据 | 能够读取数据 | 距离传感器可读性 | 读取距离传感器数据 | 是 | 距离传感器数格式正确 | 距离传感器数据正确性 | 距离变化测试 | 否 | 距离数值随物体远近正确变化
8 | ambient light sensor | 环境光传感器可读性 | 读取数据 | 能够读取数据 | 环境光传感器可读性 | 读取环境光传感器数据 | 是 | 环境光数格式正确 | 环境光传感器正确性 | 环境光变化测试 | 否 | 环境光数值随着环境光变化正确变化
9 | Microphone | Microphone语音输入 | 读取数据 | 能够读取Mircophone音频 | 语音输入正确性 | 录音，回放录音 | 否 | 回放录音和所录制音频一致 | 语音输入正确性 | 录音，回放录音 | 否 | 回放和录音一致
10 | 3D-Gesture Sensor | / | / | / | / | / | / | / | / | / | / | /
11 | Battery Temperature NTC | / | / | / | / | / | / | / | / | / | / | /
12 | Image Sensor | Camera开关和拍照 | 自动打开相机 - 拍照 - 关闭相机 | 相机开关和拍照正常 | 拍照正确性 | 拍照预览和所拍景象对比 照片和预览照片对比 | 否 | 拍照预览和所拍景象一致 照片和预览照片一致 | Camera FOV Calibration | 目标图案上实线之间的距离 Device到目标的距离 | 否 | 拍照后对比 Mark 上的线 ， 和 照片中绿色标线的差距，差距在公差范围内视为通过（自动对比，参考CTS Verifier 4.2）
[9 empty] | Camera Formats | 在各种分辨率下对比Normal Preview 和 经过NV21、YV12处理的图像一致性 | 否 | 在各种分辨率下对比Normal Preview 和 经过NV21、YV12处理的图像一致（参考Verifier 4.2）
[9 empty] | Camera Intents | 外部App启动拍照功能 | 否 | 外部应用正确启动Camrea（参考Verifier 4.2）
[9 empty] | Camera Orientation | 通过Camera Preview顺时针依次旋转90度 --> Take Photo --> 对比Preview和Oriented photo | 否 | Preview 和 Oriented photo一致（参考Verifier 4.2）
13 | Touch Sensor | -- | -- | -- | 触摸Panel数据正确性 | 任意触摸轨迹检查 | 否 | 显示的触摸轨迹和实际触摸轨迹一致 | 触摸Panel数据正确性 | 上下左右四向 和 任意触摸轨迹检查 | 否 | 显示的触摸轨迹和实际触摸轨迹一致
14 | LCOS 800*480 0.294" | 光机开关，分辨率 | 光机开关检查，分辨率检查 | 光机开关正常，分辨率正确 | 分辨率 坏点 | 分辨率检查 坏点检查 | 否 | 分辨率正确 无坏点 | 分辨率 坏点 | 分辨率检查 坏点检查 | 否 | 分辨率正确 无坏点
15 | WIFI | Wifi开关 | Wifi开关检查 | Wifi开关正常 | MAC 扫描 （预置热点信息） 连接 （预置热点信息） | MAC信息检查 扫描Wifi热点 连接预置网络 | 是 | MAC信息正确 正确扫描Wifi热点 正确连接预置网络 | Wifi 连接互联网 Wifi Direct | Wifi连接互联网 设备直连 | 否 | Wifi正确连接互联网 设备间直连正确(参考Verifier 4.2)
16 | BlueTooth | BLE开关 | BLE开关检查 | BLE开关正常 | 蓝牙名称 MAC 扫描蓝牙 | 蓝牙名称检查 蓝牙MAC检查 扫描周围蓝牙设备 | 是 | 蓝牙名称显示正确 蓝牙MAC正确 正确扫描周围蓝牙设备 | Toggle Bluetooth Device Communication （Insecure，Secure） | 开关蓝牙 蓝牙设备间正常通信 | 否 | 蓝牙正确开关（参考Verifier 4.2） 蓝牙设备间通信正确(参考Verifier 4.2)
17 | GPS | GPS开关 | GPS开关检查 | GPS开关正常 | 卫星信号 位置信息 | 显示卫星数据 | 是 | 卫星数据显示正确 | 卫星信号 位置信息 | 显示卫星数据 | 否 | 卫星数据显示正确（参考Verifier 4.2）
18 | Charge IC | / | / | / | / | / | / | / | / | / | / | /
19 | IO Expend(耳机孔？USB孔？？) | 耳机孔接入 USB接入 | 耳机孔接入检查 UBS接入检查 | 耳机接入正确识别 USB接入正确识别 | 耳机孔接入耳机识别 耳机声音正确 USB充电识别 USB接入鼠标识别 | 耳机接入检查 耳机声音检查 USB充电检查 USB识别鼠标检查 | 否 | 耳机接入正确识别 耳机有声音 USB充电正确识别 USB正确识别鼠标 | 耳机接入检查 耳机声音检查 USB充电检查 USB识别鼠标检查 | 耳机接入正确识别 耳机有声音 USB充电正确识别 USB正确识别鼠标 | 否 | 耳机接入正确识别 耳机有声音 USB充电正确识别 USB正确识别鼠标
20 | SDCard （如果设备存在此设备） | SDCard信息 | SDCard信息检查 | SDCard信息正确 | SDCard信息 | SDCard信息检查 | 是 | SDCard信息正确 | SDCard信息 | SDCard信息检查 | 是 | SDCard信息正确
21 | LED灯测试 （如果设备存在此设备） | LED开关 | LED开关检查 | LED开关正确 | LED显示 | LED开关检查 | 否 | LED开关正确 | LED显示 | LED显示检查 | 否 | LED显示正确
备注： 1 黄色 无须测项目，红色 待确认项目 2 需要在设备中预置一个测试结果对比文件，用于自动测试部分的对比。 3 可以考虑接入鼠标， 用 List？ Grid来实线UI。

## 打印
测试软件功能规划
编号 | 硬件名称 | 测试项目初级（检测设备基础功能）
1 | 设备信息 | 设备型号 设备名称 设备颜色 序列号 语言时区
2 | 电池信息 | 电池状态（正常，充电） 电池电量 （数字）
3 | 固件及ROM版本信息 | wifi固件版本 相机固件版本 Touch固件版本 ROM固件版本
4 | 3-axis accelerometer | 加速计可读性
5 | 3-axis gyroscope | 陀螺仪可读性
6 | 3-axis electronic compass | 磁力计可读性
7 | Proximity Sensor | 距离传感器可读性
8 | ambient light sensor | 环境光传感器可读性
9 | Microphone | 语音输入正确性
10 | 3D-Gesture Sensor | /
11 | Battery Temperature NTC | /
12 | Image Sensor | 拍照正确性
13 | Touch Sensor | 触摸Panel数据正确性
14 | LCOS 800*480 0.294" | 分辨率 坏点
15 | WIFI | MAC 扫描 （预置热点信息） 连接 （预置热点信息）
16 | BlueTooth | 蓝牙名称 MAC 扫描蓝牙
17 | GPS | 卫星信号 位置信息
18 | Charge IC | /
19 | IO Expend(耳机孔？USB孔？？) | 耳机孔接入耳机识别 耳机声音正确 USB充电识别 USB接入鼠标识别
20 | SDCard （如果设备存在此设备） | SDCard信息
21 | LED灯测试 （如果设备存在此设备） | LED显示